## Sheet1
电磁感应数据表格，2023秋，6B703
Part 1
f (kHz): | 1
[15 empty] | 无铝芯 | 有铝芯
| R' (Ω) | VA (V) | V (V) | VR' (V) | VO (V) | I (A) | Z (Ω) | R (Ω) | X (Ω) | L (mH) | ωM | M (mH) |  | M (mH) | 75.4592 | 51.6696
a) 测线圈1，无铝芯 | 540 | 6.772 | 4.5 | 4.558 | 4.005 | 0.0084407 | 533.1286 | 62.8315 | 529.4131 | 84.2587 | 474.4844 | 75.5165 |  | k | 0.82077 | 0.77491
c) 测线圈1，放入铝芯(有铝芯) | 450 | 6.708 | 4.354 | 4.36 | 3.147 | 0.0096889 | 449.3807 | 83.2121 | 441.6093 | 70.2843 | 324.805 | 51.6943
b) 左右调换线圈，测线圈2，取下铝芯(无铝芯) | 630 | 6.818 | 4.633 | 4.613 | 3.469 | 0.0073222 | 632.7314 | 55.3723 | 630.3039 | 100.316 | 473.7633 | 75.4018
d) 测线圈2，放入铝芯(有铝芯) | 420 | 6.685 | 4.115 | 4.125 | 3.187 | 0.0098214 | 418.9818 | 132.5534 | 397.4611 | 63.2579 | 324.4945 | 51.6449
Part2 (g): 左右调换线圈，测线圈 1；取下铝芯(无铝芯)；R'改为300Ω定值电阻; 改变RL测试
RL (Ω) | R' (Ω) | VA (V) | V (V) | VR' (V) | VRL (V) | Ip (A) | Zp (Ω) | RPE (Ω) | XPE (Ω) | XR (Ω) | Is (A) | RR (Ω) | (IP^2/IS^2) | (IP^2/IS^2)*ω^2 | (RS+RL)^2
100 | 300 | 6.46 | 3.295 | 4.075 | 0.981 | 0.013583 | 242.5767 | 128.8926 | 205.4997 | 328.7572 | 0.00981 | 81.0399 | 1.9172 | 75.6893 | 24140.5521
200 | 300 | 6.52 | 3.601 | 3.7 | 1.72 | 0.012333 | 291.973 | 173.702 | 234.6824 | 306.4686 | 0.0086 | 124.168 | 2.0567 | 81.194 | 65215.0125
300 | 300 | 6.568 | 3.886 | 3.47 | 2.264 | 0.011567 | 335.9654 | 199.2799 | 270.4816 | 268.3143 | 0.0075467 | 151.2786 | 2.3491 | 92.7397 | 126289.4728
400 | 300 | 6.602 | 4.126 | 3.306 | 2.65 | 0.01102 | 374.4102 | 214.5482 | 306.842 | 227.8025 | 0.006625 | 164.5793 | 2.7669 | 109.2323 | 207363.9332
500 | 300 | 6.631 | 4.319 | 3.191 | 2.987 | 0.010637 | 406.0483 | 222.9405 | 339.371 | 198.8242 | 0.005974 | 175.1877 | 3.1702 | 125.1528 | 308438.3935
600 | 300 | 6.653 | 4.484 | 3.114 | 3.23 | 0.01038 | 431.9846 | 223.6645 | 369.5739 | 169.5344 | 0.0053833 | 176.2771 | 3.7179 | 146.7749 | 429512.8539
700 | 300 | 6.67 | 4.611 | 3.06 | 3.42 | 0.0102 | 452.0588 | 222.0937 | 393.7405 | 144.6125 | 0.0048857 | 173.3073 | 4.3586 | 172.0695 | 570587.3142
800 | 300 | 6.686 | 4.718 | 3.027 | 3.533 | 0.01009 | 467.5917 | 217.4081 | 413.9755 | 120.7466 | 0.0044163 | 163.8627 | 5.2201 | 206.0795 | 731661.7746
900 | 300 | 6.694 | 4.808 | 3.004 | 3.716 | 0.010013 | 480.1598 | 210.584 | 431.518 | 107.1665 | 0.0041289 | 162.4358 | 5.8815 | 232.1938 | 912736.2349
1000 | 300 | 6.704 | 4.884 | 2.99 | 3.803 | 0.0099667 | 490.0334 | 203.8578 | 445.6173 | 91.7704 | 0.003803 | 153.6592 | 6.8683 | 271.1483 | 1113810.6953
Part4 (p): 放入铝芯(有铝芯)，测线圈1; R' = 300Ω定制电阻； RL = 1kΩ
RL (Ω) | R' (Ω) | VA (V) | V (V) | VR' (V) | VO (V) | Ip (A) | Zp (Ω) | RPE (Ω) | XPE (Ω) | Is (A) | ΔP (W)
1000 | 300 | 6.654 | 4.645 | 3.356 | 3.025 | 0.011187 | 415.2265 | 152.3203 | 386.2791 | 0.003025 | 0.0015414
h)展开式 | (RS+RL)^2=(IP^2/IS^2)*ω^2*M^2-XS^2
i)M与XS | M： | 74.5312
| XS: | 625.3663
m) | XR= -0.9994XPE + 537.32
n) | 当RL为600时，RR最大
o)等效电感与电阻的变化 | 线圈1 |  | 线圈2
| L芯： | -13.9744 | L芯： | -37.0581
| R芯： | 20.3806 | R芯： | 77.1811
| 比值 | -0.68567 | 比值 | -0.48014